## SANACIJA
R.br. | Opis stavke | J.m. | Kol. | Jed.cijena | Uk.cijena | L= | 1250
1. | Uklanjanje postojeće hidroizolacije
Uklanjanje postojeće hidroizolacije i kamenog sloja s ravnog krova, s odvozom otpada, čišćenjem i pripremom podloge za novu hidroizolaciju Stavka obuhvaća kompletne radove na uklanjanju postojeće hidroizolacije s ravnog krova, uključujući i uklanjanje kamenog zaštitnog sloja (šljunak, lomljeni kamen i sl.). Radovi uključuju ručno ili strojno uklanjanje slojeva, prikupljanje, utovar i odvoz svih demontiranih materijala na ovlaštenu deponiju ili reciklažno dvorište, uz zbrinjavanje prema važećim zakonima i propisima o zaštiti okoliša. Nakon uklanjanja slijedi temeljito čišćenje krovne površine od preostalih nečistoća, prašine, ostataka ljepila i neupotrebljivih slojeva te priprema podloge (ravnanje, sanacija manjih oštećenja i sl.) kako bi bila spremna za ugradnju nove hidroizolacije. U cijenu su uključeni svi troškovi rada, alata, strojeva, prijevoza, zbrinjavanja otpada te potrebne zaštite tijekom izvođenja radova. Obračun po m2
| ­ obračun po m2 | m2 | 395 |  | 0
2. | Ugradnja PVC hidroizolacije ravnog krova
Radovi uključuju ugradnju PVC hidroizolacijske membrane izrađene od visokokvalitetnog PVC-a, ojačana poliesterskom mređom debljine 1,5 mm, UV otporne,visoke eleasticnost i otporne na vanjske utjecaje, tipa kao "BAUDER THERMOFOL U15". Spojni preklopi i varovima sukladno uputama proizvođača i pravilima struke. Stavka obuhvaća i ugradnju L profila od kaširanog lima kao vertikalni završetak hidroizolacije te ugradnju putz lajsni od kaširanog lima R.Š. 7 cm uz brtvljenje s poliuretanskim brtvilom. Svi radovi se obračunavaju po m² ravnog krova
| ­ obračun po m2 | m2 | 395 |  | 0
3. | Priprema stropne površine natkrivenog ulaznog prostora
Radovi uključuju pripremu podloge koja obuhvaća čišćenje površina od prašine, nečistoća i labavih dijelova, te nanošenje impregnacije za bolju prijanjanje armiranog sloja ljepila. Također se obuhvaća zaštita prostora i okolnih površina od prskanja i oštećenja tijekom radova. U cijenu je uključen sav potreban materijal, rad i alat. Radovi se izvode ručno ili strojno, ovisno o zahtjevima i uvjetima objekta.Svi radovi se obračunavaju po m².
| ­ obračun po m2 | m2 | 40 |  | 0
4. | Izrada armiranog sloja na stropnoj povrsini natkrivenog ulaznog prostora
Izrada armiranog sloja na stropnoj površini uključuje ugradnju staklene mrežice minimalne težine 145 g/m² u sloj ljepila za armiranje. Mrežica se polaže ravnomjerno u svježi sloj ljepila te se dodatno poravnava kako bi se osigurala potpuna integracija unutar sloja. U cijenu je uključen sav potreban materijal, rad i alat. Radovi se izvode ručno ili strojno, ovisno o zahtjevima i uvjetima objekta.Svi radovi se obračunavaju po m².
| ­ obračun po m2 | m2 | 40 |  | 0
5. | Poravnanje i fino gletanje u dva sloja stropne površine natkrivenog ulaznog prostora
Radovi uključuju poravnanje i fino gletanje površina u dva sloja s ciljem postizanja ravne i glatke podloge. Površine se prethodno čiste od prašine, nečistoća kako bi se osigurala optimalna prijanjanje materijala. Prvi sloj gleta se nanosi radi ispravljanja nepravilnosti i ujednačavanja površine, dok se drugi sloj aplicira kako bi se postigla potpuno glatka i ravna završna obrada. U cijenu je uključen sav potreban materijal, rad i alat. Radovi se izvode ručno ili strojno, ovisno o zahtjevima i uvjetima objekta. Obračun radova se vrši po m².
| ­ obračun po m2 | m2 | 40 |  | 0
6. | Zavrsno bojanje disperzijskom bojom u dva premaza stropne površine natkrivenog ulaznog prostora .
Radovi uključuju završno bojanje disperzijskom bojom u dva premaza s ciljem postizanja jednolične i estetski ujednačene površine. Površine se prethodno pripremaju uklanjanjem prašine, nečistoća te nanošenjem temeljnog premaza prema potrebi. Bojanje se izvodi ručno ili strojno, ovisno o tehničkim uvjetima prostora i zahtjevima objekta. U cijenu je ukljucen sav potreban materijal, rad i alat. Boja po izboru investitora.Obračun radova se vrši po m².
| ­ obračun po m2 | m2 | 40 |  | 0
| UKUPNO |  |  |  | 0
| PDV 25% |  |  |  | 0
| SVEUKUPNO |  |  |  | 0